## x_a_ClimateChange
Unit: kg CO_2-eq
Material | BEV Med. | BEV XL | ICEV Med. | ICEV XL
aluminium | 6776.6827 | 9873.7829 | 4063.1682 | 9603.8522
cast iron | 5.5394 | 6.4626 | 5.5394 | 8.1244
copper | 298.8368 | 445.4359 | 0 | 0
lithium | 727.6686 | 1170.961 | 0 | 0
manganese | 27.0205 | 42.5429 | 0 | 0
nickel | 136.9113 | 218.2023 | 0 | 0
phosphorus | 21.7804 | 34.8487 | 0 | 0
polyethylene | 768.6114 | 904.821 | 685.9127 | 1004.5459
steel | 1573.6679 | 1637.7726 | 1532.31 | 1718.4205
zinc | 3.6734 | 4.2856 | 3.2361 | 4.7229

## x_b_MaterialResources_Metals_mi
Unit: kg Cu-eq
Material | BEV Med. | BEV XL | ICEV Med. | ICEV XL
aluminium | 110.8757 | 161.5485 | 66.479 | 157.1321
cast iron | 1.8545 | 2.1636 | 1.8545 | 2.7199
copper | 112.7904 | 168.1216 | 0 | 0
lithium | 1427.8704 | 2297.7226 | 0 | 0
manganese | 1.1639 | 1.8325 | 0 | 0
nickel | 140.3487 | 223.6808 | 0 | 0
phosphorus | 1.3136 | 2.1017 | 0 | 0
polyethylene | 5.9967 | 7.0594 | 5.3515 | 7.8375
steel | 454.8158 | 473.3431 | 442.8626 | 496.6516
zinc | 0.35238 | 0.41111 | 0.31043 | 0.45306

## x_c_Eutrophication_Freshwater
Unit: kg P-eq
Material | BEV Med. | BEV XL | ICEV Med. | ICEV XL
aluminium | 2.1574 | 3.1434 | 1.2935 | 3.0574
cast iron | 0.0020113 | 0.0023465 | 0.0020113 | 0.0029499
copper | 1.0232 | 1.5251 | 0 | 0
lithium | 0.36995 | 0.59533 | 0 | 0
manganese | 0.011503 | 0.018112 | 0 | 0
nickel | 0.32243 | 0.51387 | 0 | 0
phosphorus | 0.028311 | 0.045298 | 0 | 0
polyethylene | 0.12699 | 0.14949 | 0.11332 | 0.16597
steel | 0.7326 | 0.76244 | 0.71334 | 0.79998
zinc | 0.0039698 | 0.0046314 | 0.0034972 | 0.005104

## x_d_Eutrophication_Marine
Unit: kg N-eq
Material | BEV Med. | BEV XL | ICEV Med. | ICEV XL
aluminium | 0.16262 | 0.23694 | 0.097505 | 0.23047
cast iron | 0.00017117 | 0.0001997 | 0.00017117 | 0.00025105
copper | 0.058597 | 0.087343 | 0 | 0
lithium | 0.33971 | 0.54666 | 0 | 0
manganese | 0.00073554 | 0.0011581 | 0 | 0
nickel | 0.01642 | 0.02617 | 0 | 0
phosphorus | 0.00092281 | 0.0014765 | 0 | 0
polyethylene | 0.012694 | 0.014943 | 0.011328 | 0.01659
steel | 0.11553 | 0.12024 | 0.11249 | 0.12616
zinc | 0.00025772 | 0.00030068 | 0.00022704 | 0.00033136

## x_e_Acidification_Terrestrial
Unit: kg SO_2-eq
Material | BEV Med. | BEV XL | ICEV Med. | ICEV XL
aluminium | 30.6671 | 44.6827 | 18.3874 | 43.4611
cast iron | 0.014737 | 0.017194 | 0.014737 | 0.021615
copper | 15.879 | 23.6686 | 0 | 0
lithium | 3.5628 | 5.7332 | 0 | 0
manganese | 0.12032 | 0.18944 | 0 | 0
nickel | 0.57658 | 0.91892 | 0 | 0
phosphorus | 0.37373 | 0.59797 | 0 | 0
polyethylene | 2.0146 | 2.3716 | 1.7978 | 2.633
steel | 4.4536 | 4.635 | 4.3365 | 4.8632
zinc | 0.021075 | 0.024588 | 0.018566 | 0.027097

## x_f_Ecotoxicity_Freshwater
Unit: kg 1,4-DCB-eq
Material | BEV Med. | BEV XL | ICEV Med. | ICEV XL
aluminium | 563.7468 | 821.3921 | 338.0117 | 798.9368
cast iron | 0.31164 | 0.36358 | 0.31164 | 0.45708
copper | 828.9607 | 1235.6206 | 0 | 0
lithium | 47.7417 | 76.8258 | 0 | 0
manganese | 7.0416 | 11.0868 | 0 | 0
nickel | 266.2195 | 424.2873 | 0 | 0
phosphorus | 6.0645 | 9.7031 | 0 | 0
polyethylene | 17.3614 | 20.4381 | 15.4934 | 22.6907
steel | 134.9779 | 140.4763 | 131.4305 | 147.3937
zinc | 3.1435 | 3.6675 | 2.7693 | 4.0417

## x_g_Ecotoxicity_Marine
Unit: kg 1,4-DCB-eq
Material | BEV Med. | BEV XL | ICEV Med. | ICEV XL
aluminium | 711.571 | 1036.7753 | 426.6442 | 1008.4318
cast iron | 0.46143 | 0.53834 | 0.46143 | 0.67677
copper | 1092.5246 | 1628.4801 | 0 | 0
lithium | 62.8648 | 101.1617 | 0 | 0
manganese | 10.334 | 16.2705 | 0 | 0
nickel | 335.4246 | 534.583 | 0 | 0
phosphorus | 8.1046 | 12.9673 | 0 | 0
polyethylene | 23.1418 | 27.2429 | 20.6519 | 30.2455
steel | 188.9303 | 196.6266 | 183.965 | 206.309
zinc | 4.3606 | 5.0874 | 3.8415 | 5.6065

## x_h_Ecotoxicity_Terrestrial
Unit: kg 1,4-DCB-eq
Material | BEV Med. | BEV XL | ICEV Med. | ICEV XL
aluminium | 13118.1492 | 19113.4459 | 7865.3892 | 18590.92
cast iron | 29.8658 | 34.8435 | 29.8658 | 43.8032
copper | 146040.1112 | 217682.43 | 0 | 0
lithium | 4874.3754 | 7843.8224 | 0 | 0
manganese | 52.2351 | 82.2426 | 0 | 0
nickel | 1675.7569 | 2670.7376 | 0 | 0
phosphorus | 603.8969 | 966.2351 | 0 | 0
polyethylene | 1725.8324 | 2031.6762 | 1540.1416 | 2255.5975
steel | 9751.1738 | 10148.3964 | 9494.9011 | 10648.128
zinc | 143.4791 | 167.3923 | 126.3983 | 184.4732

## x_i_HumanToxicity_Carcinogenic
Unit: kg 1,4-DCB-eq
Material | BEV Med. | BEV XL | ICEV Med. | ICEV XL
aluminium | 1329.3131 | 1936.8399 | 797.0305 | 1883.8903
cast iron | 14.4943 | 16.9101 | 14.4943 | 21.2584
copper | 139.1122 | 207.356 | 0 | 0
lithium | 42.7313 | 68.763 | 0 | 0
manganese | 446.013 | 702.2333 | 0 | 0
nickel | 34.9073 | 55.6335 | 0 | 0
phosphorus | 17.3222 | 27.7155 | 0 | 0
polyethylene | 32.1942 | 37.8994 | 28.7302 | 42.0765
steel | 2164.8827 | 2253.0711 | 2107.987 | 2364.0178
zinc | 1.4619 | 1.7055 | 1.2879 | 1.8796

## x_j_HumanToxicity_Non_carcinoge
Unit: kg 1,4-DCB-eq
Material | BEV Med. | BEV XL | ICEV Med. | ICEV XL
aluminium | 6650.9706 | 9690.6175 | 3987.7937 | 9425.6941
cast iron | 4.9099 | 5.7283 | 4.9099 | 7.2012
copper | 16618.8383 | 24771.4759 | 0 | 0
lithium | 1043.7515 | 1679.6001 | 0 | 0
manganese | 28.1209 | 44.2754 | 0 | 0
nickel | 3067.9167 | 4889.4922 | 0 | 0
phosphorus | 126.899 | 203.0385 | 0 | 0
polyethylene | 372.4994 | 438.5119 | 332.4203 | 486.8425
steel | 1673.4247 | 1741.5931 | 1629.4451 | 1827.3534
zinc | 121.1 | 141.2833 | 106.6833 | 155.6999

## x_k_IonisingRadiation
Unit: kg Co-60-eq
Material | BEV Med. | BEV XL | ICEV Med. | ICEV XL
aluminium | 102.7216 | 149.6678 | 61.5899 | 145.5761
cast iron | 0.15828 | 0.18466 | 0.15828 | 0.23214
copper | 53.8441 | 80.2582 | 0 | 0
lithium | 45.331 | 72.9464 | 0 | 0
manganese | 2.0411 | 3.2136 | 0 | 0
nickel | 8.3508 | 13.3091 | 0 | 0
phosphorus | 0.92484 | 1.4798 | 0 | 0
polyethylene | 18.4611 | 21.7327 | 16.4748 | 24.128
steel | 41.8965 | 43.6032 | 40.7954 | 45.7504
zinc | 0.65429 | 0.76334 | 0.5764 | 0.84123

## x_l_LandUse
Unit: m^2a crop-eq
Material | BEV Med. | BEV XL | ICEV Med. | ICEV XL
aluminium | 74.7728 | 108.9457 | 44.8323 | 105.9673
cast iron | 0.086098 | 0.10045 | 0.086098 | 0.12628
copper | 43.24 | 64.4521 | 0 | 0
lithium | 16.9911 | 27.342 | 0 | 0
manganese | 0.80156 | 1.262 | 0 | 0
nickel | 11.3385 | 18.0707 | 0 | 0
phosphorus | 5.445 | 8.712 | 0 | 0
polyethylene | 6.1115 | 7.1946 | 5.4539 | 7.9875
steel | 31.0081 | 32.2712 | 30.1932 | 33.8604
zinc | 0.16362 | 0.19089 | 0.14414 | 0.21037

## x_m_OzoneDepletion
Unit: kg CFC-11-eq
Material | BEV Med. | BEV XL | ICEV Med. | ICEV XL
aluminium | 0.0013792 | 0.0020096 | 0.00082697 | 0.0019547
cast iron | 8.293e-07 | 9.6752e-07 | 8.293e-07 | 1.2163e-06
copper | 0.00032684 | 0.00048718 | 0 | 0
lithium | 0.00026509 | 0.00042657 | 0 | 0
manganese | 6.5777e-06 | 1.0356e-05 | 0 | 0
nickel | 0.0001903 | 0.00030328 | 0 | 0
phosphorus | 6.1904e-06 | 9.9046e-06 | 0 | 0
polyethylene | 0.00011257 | 0.00013251 | 0.00010045 | 0.00014712
steel | 0.0002439 | 0.00025383 | 0.00023749 | 0.00026633
zinc | 1.9343e-06 | 2.2567e-06 | 1.704e-06 | 2.4869e-06

## x_n_ParticulateMatterFormation
Unit: kg PM_{2.5}-eq
Material | BEV Med. | BEV XL | ICEV Med. | ICEV XL
aluminium | 13.4606 | 19.6124 | 8.0707 | 19.0762
cast iron | 0.009875 | 0.011521 | 0.009875 | 0.014483
copper | 5.1054 | 7.61 | 0 | 0
lithium | 1.5478 | 2.4907 | 0 | 0
manganese | 0.10117 | 0.15929 | 0 | 0
nickel | 0.25009 | 0.39858 | 0 | 0
phosphorus | 0.12253 | 0.19605 | 0 | 0
polyethylene | 0.79032 | 0.93038 | 0.70529 | 1.0329
steel | 2.8953 | 3.0132 | 2.8192 | 3.1616
zinc | 0.0074446 | 0.0086854 | 0.0065584 | 0.0095717

## x_o_PhotochemicalOxidantFormati
Unit: kg NO_x-eq
Material | BEV Med. | BEV XL | ICEV Med. | ICEV XL
aluminium | 17.6979 | 25.7862 | 10.6113 | 25.0813
cast iron | 0.01446 | 0.01687 | 0.01446 | 0.021208
copper | 1.9771 | 2.947 | 0 | 0
lithium | 2.1037 | 3.3853 | 0 | 0
manganese | 0.11 | 0.17319 | 0 | 0
nickel | 0.76291 | 1.2159 | 0 | 0
phosphorus | 0.067873 | 0.1086 | 0 | 0
polyethylene | 1.6499 | 1.9423 | 1.4724 | 2.1564
steel | 3.9447 | 4.1054 | 3.841 | 4.3076
zinc | 0.018987 | 0.022152 | 0.016727 | 0.024412

## x_p_PhotochemicalOxidantFormati
Unit: kg NO_x-eq
Material | BEV Med. | BEV XL | ICEV Med. | ICEV XL
aluminium | 17.9533 | 26.1583 | 10.7644 | 25.4432
cast iron | 0.01554 | 0.01813 | 0.01554 | 0.022792
copper | 2.0306 | 3.0268 | 0 | 0
lithium | 2.1549 | 3.4676 | 0 | 0
manganese | 0.1125 | 0.17713 | 0 | 0
nickel | 0.78479 | 1.2508 | 0 | 0
phosphorus | 0.070165 | 0.11226 | 0 | 0
polyethylene | 1.7789 | 2.0942 | 1.5875 | 2.325
steel | 4.2287 | 4.401 | 4.1176 | 4.6177
zinc | 0.019287 | 0.022502 | 0.016991 | 0.024798

## x_q_WaterUse
Unit: m^3
Material | BEV Med. | BEV XL | ICEV Med. | ICEV XL
aluminium | 38.7597 | 56.4737 | 23.2395 | 54.9298
cast iron | 0.023785 | 0.027749 | 0.023785 | 0.034885
copper | 35.5359 | 52.9686 | 0 | 0
lithium | 8.1836 | 13.169 | 0 | 0
manganese | 0.12014 | 0.18915 | 0 | 0
nickel | 5.5843 | 8.9 | 0 | 0
phosphorus | 1.8159 | 2.9054 | 0 | 0
polyethylene | 6.3878 | 7.5199 | 5.7005 | 8.3487
steel | 11.717 | 12.1943 | 11.409 | 12.7947
zinc | 0.1059 | 0.12355 | 0.09329 | 0.13615

## x_r_EnergyResourcesDepletion_No
Unit: kg oil-eq
Material | BEV Med. | BEV XL | ICEV Med. | ICEV XL
aluminium | 1420.2611 | 2069.3532 | 851.5612 | 2012.7809
cast iron | 1.3446 | 1.5688 | 1.3446 | 1.9722
copper | 82.0391 | 122.2847 | 0 | 0
lithium | 170.1751 | 273.845 | 0 | 0
manganese | 5.6941 | 8.9652 | 0 | 0
nickel | 32.8024 | 52.2789 | 0 | 0
phosphorus | 4.8944 | 7.8311 | 0 | 0
polyethylene | 530.4237 | 624.4228 | 473.3528 | 693.2436
steel | 352.5392 | 366.9002 | 343.2741 | 384.9673
zinc | 0.91937 | 1.0726 | 0.80992 | 1.182